## Hoja 1
IAO026 | Ud |  | Atenuador de fibra óptica.
Atenuador de 10 dB, para rango de longitud de onda de 1310 a 1550 nm, con conectores tipo SC/APC simple.
Código |  | Unidad |  | Descripción | Cantidad | Precio unitario | Precio parcial
1 |  |  |  | Materiales
mt40fod060c |  | Ud |  | Atenuador de 10 dB, para rango de longitud de onda de 1310 a 1550 nm, con conectores tipo SC/APC simple. | 1 | 141.47 | 141.47
[5 empty] | Subtotal materiales: |  | 141.47
2 |  |  |  | Mano de obra
mo001 |  | h |  | Operario instalador de telecomunicaciones. | 0.066 | 32.15 | 2.12
mo056 |  | h |  | Oficial instalador de telecomunicaciones. | 0.066 | 21.68 | 1.43
[5 empty] | Subtotal mano de obra: |  | 3.55
3 |  |  |  | Herramientas
|  | % |  | Herramientas | 2 | 145.02 | 2.9
Coste de mantenimiento decenal: S/. 11,83 en los primeros 10 años. |  |  |  |  | Costos directos (1+2+3): |  | 147.92