## Hoja 1
IBY261 | Ud |  | Derivación para línea frigorífica de líquido, de descarga de gas y de succión de gas.
Derivación de línea frigorífica formada por conjunto de tres juntas Refnet, una para la línea de líquido, otra para la línea de descarga de gas y otra para la línea de succión de gas, para sistema VRV-IV (Volumen de Refrigerante Variable), bomba de calor con recuperación de calor, modelo KHRQ23M64T "DAIKIN", con índice máximo de conexión de unidades interiores de 640.
Código |  | Unidad |  | Descripción | Cantidad | Precio unitario | Precio parcial
1 |  |  |  | Materiales
mt42dai601c |  | Ud |  | Conjunto de tres juntas Refnet, una para la línea de líquido, otra para la línea de descarga de gas y otra para la línea de succión de gas, para sistema VRV-IV (Volumen de Refrigerante Variable), bomba de calor con recuperación de calor, modelo KHRQ23M64T "DAIKIN", con índice máximo de conexión de unidades interiores de 640. | 1 | 1970.96 | 1970.96
[5 empty] | Subtotal materiales: |  | 1970.96
2 |  |  |  | Mano de obra
mo005 |  | h |  | Operario instalador de climatización. | 0.066 | 32.15 | 2.12
mo104 |  | h |  | Oficial instalador de climatización. | 0.066 | 21.68 | 1.43
[5 empty] | Subtotal mano de obra: |  | 3.55
3 |  |  |  | Herramientas
|  | % |  | Herramientas | 2 | 1974.51 | 39.49
Coste de mantenimiento decenal: S/. 704,90 en los primeros 10 años. |  |  |  |  | Costos directos (1+2+3): |  | 2014