## Hoja 1
IBZ005 | Ud |  | Termostato de zona.
Interfaz de control de usuario, Lite AZDI6LITECN "AIRZONE", pantalla de led, con botones táctiles capacitivos, de acero y cristal, conexión por cable, montaje en superficie, color negro, para control del encendido y apagado de la zona, control de la temperatura de consigna, en pasos de 1°C/2°F y lectura de la temperatura ambiente y de la humedad relativa de zona.
Código |  | Unidad |  | Descripción | Cantidad | Precio unitario | Precio parcial
1 |  |  |  | Materiales
mt42air652kf |  | Ud |  | Interfaz de control de usuario, Lite AZDI6LITECN "AIRZONE", pantalla de led, con botones táctiles capacitivos, de acero y cristal, conexión por cable, montaje en superficie, color negro, para control del encendido y apagado de la zona, control de la temperatura de consigna, en pasos de 1°C/2°F y lectura de la temperatura ambiente y de la humedad relativa de zona. | 1 | 579.1 | 579.1
[5 empty] | Subtotal materiales: |  | 579.1
2 |  |  |  | Mano de obra
mo005 |  | h |  | Operario instalador de climatización. | 0.133 | 32.15 | 4.28
mo104 |  | h |  | Oficial instalador de climatización. | 0.107 | 21.68 | 2.32
[5 empty] | Subtotal mano de obra: |  | 6.6
3 |  |  |  | Herramientas
|  | % |  | Herramientas | 2 | 585.7 | 11.71
Coste de mantenimiento decenal: S/. 119,48 en los primeros 10 años. |  |  |  |  | Costos directos (1+2+3): |  | 597.41