## Hoja 1
IBZ020 | Ud | Compuerta de ducto, motorizada, para regulación de caudal.
Compuerta rectangular de ducto, motorizada, para regulación de caudal, cuerpo de aluminio, de 150x75 mm, CPRC0150075MTE "AIRZONE", con persianas y marco de refuerzo de aluminio, goma de estanqueidad de PVC y juntas del marco de refuerzo y ruedas dentadas de poliamida, motorización con alimentación a 12 Vcc por cable.
Código |  | Unidad | Descripción | Cantidad | Precio unitario | Precio parcial
1 |  |  | Materiales
mt42air800aa1 |  | Ud | Compuerta rectangular de ducto, motorizada, para regulación de caudal, cuerpo de aluminio, de 150x75 mm, CPRC0150075MTE "AIRZONE", con persianas y marco de refuerzo de aluminio, goma de estanqueidad de PVC y juntas del marco de refuerzo y ruedas dentadas de poliamida, motorización con alimentación a 12 Vcc por cable. | 1 | 716.25 | 716.25
|  |  |  | Subtotal materiales: |  | 716.25
2 |  |  | Mano de obra
mo005 |  | h | Operario instalador de climatización. | 0.269 | 32.15 | 8.65
mo104 |  | h | Oficial instalador de climatización. | 0.215 | 21.68 | 4.66
|  |  |  | Subtotal mano de obra: |  | 13.31
3 |  |  | Herramientas
|  | % | Herramientas | 2 | 729.56 | 14.59
Coste de mantenimiento decenal: S/. 334,87 en los primeros 10 años. |  |  |  | Costos directos (1+2+3): |  | 744.15