## Hoja 1
ICA010 | Ud | Termo eléctrico.
Termo eléctrico para el servicio de agua caliente sanitaria, de suelo, resistencia blindada, capacidad 150 l, potencia de agua caliente sanitaria 3 kW, de 1820 mm de altura y 625 mm de diámetro, formado por cuba de acero vitrificado, aislamiento de espuma de poliuretano, ánodo de sacrificio de magnesio. Incluso soporte y anclajes de fijación, válvula de seguridad antirretorno, llaves de corte de esfera, latiguillos flexibles, tanto en la entrada de agua como en la salida. Totalmente montado, conexionado y probado.
Código |  | Unidad | Descripción | Cantidad | Precio unitario | Precio parcial
1 |  |  | Materiales
mt38tew022a |  | Ud | Termo eléctrico para el servicio de agua caliente sanitaria, de suelo, resistencia blindada, capacidad 150 l, potencia de agua caliente sanitaria 3 kW, de 1820 mm de altura y 625 mm de diámetro, formado por cuba de acero vitrificado, aislamiento de espuma de poliuretano, ánodo de sacrificio de magnesio. | 1 | 1576.77 | 1576.77
mt37sve010c |  | Ud | Válvula de esfera de latón niquelado para roscar de 3/4". | 2 | 26.91 | 53.82
mt37svs050c |  | Ud | Válvula de seguridad antirretorno, de latón cromado, con rosca de 3/4" de diámetro, tarada a 8 bar de presión, con maneta de purga. | 1 | 40.5 | 40.5
mt38www011 |  | Ud | Material auxiliar para instalaciones de agua caliente sanitaria | 1 | 7.37 | 7.37
|  |  |  | Subtotal materiales: |  | 1678.46
2 |  |  | Mano de obra
mo008 |  | h | Operario plomero. | 1.192 | 32.15 | 38.32
mo107 |  | h | Oficial plomero. | 1.192 | 21.68 | 25.84
|  |  |  | Subtotal mano de obra: |  | 64.16
3 |  |  | Herramientas
|  | % | Herramientas | 2 | 1742.62 | 34.85
Coste de mantenimiento decenal: S/. 1.350,88 en los primeros 10 años. |  |  |  | Costos directos (1+2+3): |  | 1777.47