## Hoja 1
ICA030 | Ud | Calentador de agua a gas, convencional.
Calentador instantáneo a gas N, para el servicio de agua caliente sanitaria, mural vertical, para uso interior, cámara de combustión estanca, encendido electrónico a red eléctrica, sin llama piloto, bajo nivel de emisiones de NOx, control termostático de temperatura, pantalla táctil a color, válido para ductos de evacuación de gases de hasta 4 m, caudal de agua caliente sanitaria 17 l/min, potencia de agua caliente sanitaria de 5,1 a 30,5 kW, eficiencia al 100% de carga nominal 90%, eficiencia al 30% de carga nominal 94%, eficiencia energética clase A, perfil de consumo XL, dimensiones 575x365x170 mm, peso 15 kg, con dispositivo de control de evacuación de los productos de la combustión y control de llama por sonda de ionización. Sin incluir el ducto para evacuación de los productos de la combustión. Incluso soporte y anclajes de fijación a paramento vertical, llave de corte de esfera, latiguillos flexibles. Totalmente montado, conexionado y probado.
Código |  | Unidad | Descripción | Cantidad | Precio unitario | Precio parcial
1 |  |  | Materiales
mt38cgj015ia |  | Ud | Calentador instantáneo a gas N, para el servicio de agua caliente sanitaria, mural vertical, para uso interior, cámara de combustión estanca, encendido electrónico a red eléctrica, sin llama piloto, bajo nivel de emisiones de NOx, control termostático de temperatura, pantalla táctil a color, válido para ductos de evacuación de gases de hasta 4 m, caudal de agua caliente sanitaria 17 l/min, potencia de agua caliente sanitaria de 5,1 a 30,5 kW, eficiencia al 100% de carga nominal 90%, eficiencia al 30% de carga nominal 94%, eficiencia energética clase A, perfil de consumo XL, dimensiones 575x365x170 mm, peso 15 kg, con dispositivo de control de evacuación de los productos de la combustión y control de llama por sonda de ionización. | 1 | 4051.28 | 4051.28
mt37sve010c |  | Ud | Válvula de esfera de latón niquelado para roscar de 3/4". | 1 | 27 | 27
mt38tew010a |  | Ud | Latiguillo flexible de 20 cm y 1/2" de diámetro. | 2 | 41 | 82
mt38www011 |  | Ud | Material auxiliar para instalaciones de agua caliente sanitaria | 1 | 7.43 | 7.43
|  |  |  | Subtotal materiales: |  | 4167.71
2 |  |  | Mano de obra
mo004 |  | h | Operario calefactor. | 2.913 | 33.77 | 98.37
mo103 |  | h | Oficial calefactor. | 2.913 | 22.77 | 66.33
|  |  |  | Subtotal mano de obra: |  | 164.7
3 |  |  | Herramientas
|  | % | Herramientas | 2 | 4332.41 | 86.65
Coste de mantenimiento decenal: S/. 4.198,11 en los primeros 10 años. |  |  |  | Costos directos (1+2+3): |  | 4419.06