## Hoja 1
ICD020 | Ud |  | Depósito superficial.
Tanque de diesel superficial de plancha de acero para instalación en interior de edificaciones, de simple pared contenido en cubeto, con una capacidad de 600 litros, para pequeños consumos individuales.
Código |  | Unidad |  | Descripción | Cantidad | Precio unitario | Precio parcial
1 |  |  |  | Materiales
mt38dep010b |  | Ud |  | Tanque de diesel de plancha de acero, de superficie, de simple pared contenido en cubeto, con una capacidad de 600 litros, para pequeños consumos individuales. Tratamiento exterior: granallado SA 2 1/2 y acabado mediante imprimación de epoxi-poliamida y poliuretano blanco. Incluso tapón de drenaje y elementos de protección según normativa. | 1 | 1930.32 | 1930.32
mt38dep022a |  | Ud |  | Indicador de nivel para tanque de combustibles líquidos. | 1 | 900.4 | 900.4
mt38dep023a |  | Ud |  | Interruptor de nivel para tanque de combustibles líquidos. | 1 | 168.9 | 168.9
mt38dep024c |  | Ud |  | Conjunto de acceso de carga, valvulería y accesorios de conexión para tanque de combustibles líquidos. | 1 | 490.45 | 490.45
mt43tco010ca |  | m |  | Tubo de cobre estirado en frío sin costura, diámetro D=16/18 mm y 1 mm de espesor. | 12.38 | 8.84 | 109.44
mt35aia090ad |  | m |  | Tubo rígido de PVC, enchufable, curvable en caliente, de color negro, de 32 mm de diámetro nominal, para canalización fija en superficie. Resistencia a la compresión 1250 N, resistencia al impacto 2 julios, temperatura de trabajo -5°C hasta 60°C, con grado de protección IP547, propiedades eléctricas: aislante, no propagador de la llama. Incluso abrazaderas, elementos de sujeción y accesorios (curvas, manguitos, tes, codos y curvas flexibles). | 10 | 15.82 | 158.2
mt38dep027a |  | Ud |  | Tapa de registro de 40x40 cm, para inspección de tanque superficial de combustibles líquidos. Incluso accesorios. | 1 | 200.65 | 200.65
[5 empty] | Subtotal materiales: |  | 3958.36
2 |  |  |  | Equipos
mq07gte010c |  | h |  | Grúa autopropulsada de brazo telescópico con una capacidad de elevación de 30 t y 27 m de altura máxima de trabajo. | 2.318 | 226.17 | 524.26
[5 empty] | Subtotal equipos: |  | 524.26
3 |  |  |  | Mano de obra
mo004 |  | h |  | Operario calefactor. | 6.088 | 32.15 | 195.73
mo103 |  | h |  | Oficial calefactor. | 6.088 | 21.68 | 131.99
[5 empty] | Subtotal mano de obra: |  | 327.72
4 |  |  |  | Herramientas
|  | % |  | Herramientas | 2 | 4810.34 | 96.21
Coste de mantenimiento decenal: S/. 686,92 en los primeros 10 años. |  |  |  |  | Costos directos (1+2+3+4): |  | 4906.55