## Hoja 1
ICD105 | Ud |  | Punto de transferencia para tanque de combustible líquido.
Punto de transferencia para tanque de combustible líquido, de latón, de 2", alojada en caja de registro de recogida de derrames de polietileno de alta densidad.
Código |  | Unidad |  | Descripción | Cantidad | Precio unitario | Precio parcial
1 |  |  |  | Materiales
mt38dep003a |  | Ud |  | Acceso de carga, de latón, de 2", para roscar. | 1 | 148.85 | 148.85
mt38dep750a |  | Ud |  | Caja de registro de recogida de derrames, de polietileno de alta densidad, de 394 mm de diámetro y 381 mm de altura, con tapa de fierro fundido y válvula de drenaje. | 1 | 1128.37 | 1128.37
[5 empty] | Subtotal materiales: |  | 1277.22
2 |  |  |  | Mano de obra
mo020 |  | h |  | Operario de construcción. | 0.271 | 31.29 | 8.48
mo113 |  | h |  | Peón de construcción. | 0.271 | 20.92 | 5.67
mo004 |  | h |  | Operario calefactor. | 0.271 | 32.15 | 8.71
mo103 |  | h |  | Oficial calefactor. | 0.271 | 21.68 | 5.88
[5 empty] | Subtotal mano de obra: |  | 28.74
3 |  |  |  | Herramientas
|  | % |  | Herramientas | 2 | 1305.96 | 26.12
Coste de mantenimiento decenal: S/. 119,89 en los primeros 10 años. |  |  |  |  | Costos directos (1+2+3): |  | 1332.08