## Hoja 1
ICD105 | Ud | Punto de transferencia para tanque de combustible líquido.
Punto de transferencia para tanque de combustible líquido, de latón, de 2 1/2", alojada en hornacina con marco y puerta de plancha galvanizada (sin incluir la formación de la hornacina, ni la colocación del marco y la puerta).
Código |  | Unidad | Descripción | Cantidad | Precio unitario | Precio parcial
1 |  |  | Materiales
mt38dep003b |  | Ud | Acceso de carga, de latón, de 2 1/2", para roscar. | 1 | 148.85 | 148.85
mt43www065 |  | Ud | Marco y puerta de plancha galvanizada de 400x300 mm, con cerradura de triángulo. | 1 | 254.27 | 254.27
|  |  |  | Subtotal materiales: |  | 403.12
2 |  |  | Mano de obra
mo004 |  | h | Operario calefactor. | 0.271 | 32.15 | 8.71
mo103 |  | h | Oficial calefactor. | 0.271 | 21.68 | 5.88
|  |  |  | Subtotal mano de obra: |  | 14.59
3 |  |  | Herramientas
|  | % | Herramientas | 2 | 417.71 | 8.35
Coste de mantenimiento decenal: S/. 38,35 en los primeros 10 años. |  |  |  | Costos directos (1+2+3): |  | 426.06