## Hoja 1
ICD105 | Ud | Punto de transferencia para tanque de combustible líquido.
Punto de transferencia para tanque de combustible líquido, de latón, de 2 1/2", alojada en gabinete de poliéster.
Código |  | Unidad | Descripción | Cantidad | Precio unitario | Precio parcial
1 |  |  | Materiales
mt38dep003b |  | Ud | Acceso de carga, de latón, de 2 1/2", para roscar. | 1 | 148.85 | 148.85
mt43www070 |  | Ud | Gabinete de poliéster de 480x350x220 mm, con puerta, cerradura de triángulo y lengüetas para candado. | 1 | 243.22 | 243.22
|  |  |  | Subtotal materiales: |  | 392.07
2 |  |  | Mano de obra
mo004 |  | h | Operario calefactor. | 0.271 | 32.15 | 8.71
mo103 |  | h | Oficial calefactor. | 0.271 | 21.68 | 5.88
|  |  |  | Subtotal mano de obra: |  | 14.59
3 |  |  | Herramientas
|  | % | Herramientas | 2 | 406.66 | 8.13
Coste de mantenimiento decenal: S/. 37,33 en los primeros 10 años. |  |  |  | Costos directos (1+2+3): |  | 414.79