## Hoja 1
ICD105 | Ud |  | Punto de transferencia para tanque de combustible líquido.
Punto de transferencia para tanque de combustible líquido, de latón, de 2 1/2", alojada en caja de registro de recogida de derrames de polietileno de alta densidad.
Código |  | Unidad |  | Descripción | Cantidad | Precio unitario | Precio parcial
1 |  |  |  | Materiales
mt38dep003b |  | Ud |  | Acceso de carga, de latón, de 2 1/2", para roscar. | 1 | 148.85 | 148.85
mt38dep750a |  | Ud |  | Caja de registro de recogida de derrames, de polietileno de alta densidad, de 394 mm de diámetro y 381 mm de altura, con tapa de fierro fundido y válvula de drenaje. | 1 | 1128.37 | 1128.37
[5 empty] | Subtotal materiales: |  | 1277.22
2 |  |  |  | Mano de obra
mo020 |  | h |  | Operario de construcción. | 0.271 | 31.29 | 8.48
mo113 |  | h |  | Peón de construcción. | 0.271 | 20.92 | 5.67
mo004 |  | h |  | Operario calefactor. | 0.271 | 32.15 | 8.71
mo103 |  | h |  | Oficial calefactor. | 0.271 | 21.68 | 5.88
[5 empty] | Subtotal mano de obra: |  | 28.74
3 |  |  |  | Herramientas
|  | % |  | Herramientas | 2 | 1305.96 | 26.12
Coste de mantenimiento decenal: S/. 119,89 en los primeros 10 años. |  |  |  |  | Costos directos (1+2+3): |  | 1332.08