## Hoja 1
ICD105 | Ud | Punto de transferencia para tanque de combustible líquido.
Punto de transferencia para tanque de combustible líquido, de latón, de 4", alojada en gabinete de plancha galvanizada.
Código |  | Unidad | Descripción | Cantidad | Precio unitario | Precio parcial
1 |  |  | Materiales
mt38dep003d |  | Ud | Acceso de carga, de latón, de 4", para roscar. | 1 | 707.97 | 707.97
mt43www075 |  | Ud | Gabinete de plancha galvanizada de 400x300x250 mm, con puerta y cerradura de triángulo. | 1 | 272.47 | 272.47
|  |  |  | Subtotal materiales: |  | 980.44
2 |  |  | Mano de obra
mo004 |  | h | Operario calefactor. | 0.271 | 32.15 | 8.71
mo103 |  | h | Oficial calefactor. | 0.271 | 21.68 | 5.88
|  |  |  | Subtotal mano de obra: |  | 14.59
3 |  |  | Herramientas
|  | % | Herramientas | 2 | 995.03 | 19.9
Coste de mantenimiento decenal: S/. 91,34 en los primeros 10 años. |  |  |  | Costos directos (1+2+3): |  | 1014.93