## Hoja 1
ICD110 | Ud | Tanque de combustible líquido, enterrado, de plancha de acero.
Tanque de diesel, enterrado, de plancha de acero, de simple pared, con una capacidad de 30000 litros.
Código |  | Unidad | Descripción | Cantidad | Precio unitario | Precio parcial
1 |  |  | Materiales
mt38dep001ua |  | Ud | Tanque homologado de combustible líquido, enterrado, de plancha de acero, de simple pared, de 2450 mm de diámetro y 6600 mm de longitud, con una capacidad de 30000 litros. Tratamiento exterior: granallado SA 2 1/2 y acabado mediante capa de resina de poliuretano de 600 micras de espesor. Incluso elementos de protección según normativa. | 1 | 69241.8 | 69241.8
mt38dep004c |  | Ud | Tubo buzo de carga, para tanque de combustible líquido de plancha de acero. | 1 | 2030.09 | 2030.09
mt38dep005c |  | Ud | Válvula reguladora de nivel, para tanque de combustible líquido de plancha de acero. | 1 | 2192.69 | 2192.69
mt38dep006a |  | Ud | Indicador de nivel con sonda, para tanque de combustible líquido de plancha de acero. | 1 | 358.96 | 358.96
mt38dep009b |  | Ud | Tapa de registro de 70x70 cm, para inspección de tanque de combustible líquido. | 1 | 597.69 | 597.69
|  |  |  | Subtotal materiales: |  | 74421.2
2 |  |  | Equipos
mq04cag010a |  | h | Camión con grúa de hasta 6 t. | 0.869 | 166.92 | 145.05
|  |  |  | Subtotal equipos: |  | 145.05
3 |  |  | Mano de obra
mo004 |  | h | Operario calefactor. | 18.129 | 32.15 | 582.85
mo103 |  | h | Oficial calefactor. | 18.129 | 21.68 | 393.04
|  |  |  | Subtotal mano de obra: |  | 975.89
4 |  |  | Herramientas
|  | % | Herramientas | 2 | 75542.1 | 1510.84
Coste de mantenimiento decenal: S/. 6.934,77 en los primeros 10 años. |  |  |  | Costos directos (1+2+3+4): |  | 77053