## Hoja 1
ICD110 | Ud | Tanque de combustible líquido, enterrado, de plancha de acero.
Tanque de diesel, enterrado, de plancha de acero, de simple pared, con una capacidad de 40000 litros.
Código |  | Unidad | Descripción | Cantidad | Precio unitario | Precio parcial
1 |  |  | Materiales
mt38dep001wa |  | Ud | Tanque homologado de combustible líquido, enterrado, de plancha de acero, de simple pared, de 2450 mm de diámetro y 8600 mm de longitud, con una capacidad de 40000 litros. Tratamiento exterior: granallado SA 2 1/2 y acabado mediante capa de resina de poliuretano de 600 micras de espesor. Incluso elementos de protección según normativa. | 1 | 90389.2 | 90389.2
mt38dep004c |  | Ud | Tubo buzo de carga, para tanque de combustible líquido de plancha de acero. | 1 | 2030.09 | 2030.09
mt38dep005c |  | Ud | Válvula reguladora de nivel, para tanque de combustible líquido de plancha de acero. | 1 | 2192.69 | 2192.69
mt38dep006a |  | Ud | Indicador de nivel con sonda, para tanque de combustible líquido de plancha de acero. | 1 | 358.96 | 358.96
mt38dep009b |  | Ud | Tapa de registro de 70x70 cm, para inspección de tanque de combustible líquido. | 1 | 597.69 | 597.69
|  |  |  | Subtotal materiales: |  | 95568.63
2 |  |  | Equipos
mq04cag010a |  | h | Camión con grúa de hasta 6 t. | 1.159 | 166.92 | 193.46
|  |  |  | Subtotal equipos: |  | 193.46
3 |  |  | Mano de obra
mo004 |  | h | Operario calefactor. | 21.782 | 32.15 | 700.29
mo103 |  | h | Oficial calefactor. | 21.782 | 21.68 | 472.23
|  |  |  | Subtotal mano de obra: |  | 1172.52
4 |  |  | Herramientas
|  | % | Herramientas | 2 | 96934.61 | 1938.69
Coste de mantenimiento decenal: S/. 8.898,59 en los primeros 10 años. |  |  |  | Costos directos (1+2+3+4): |  | 98873.3