## Hoja 1
ICD110 | Ud |  | Tanque de combustible líquido, enterrado, de plancha de acero.
Tanque de diesel, enterrado, de plancha de acero, de simple pared, con una capacidad de 5000 litros.
Código |  | Unidad |  | Descripción | Cantidad | Precio unitario | Precio parcial
1 |  |  |  | Materiales
mt38dep001ia |  | Ud |  | Tanque homologado de combustible líquido, enterrado, de plancha de acero, de simple pared, de 1500 mm de diámetro y 3100 mm de longitud, con una capacidad de 5000 litros. Tratamiento exterior: granallado SA 2 1/2 y acabado mediante capa de resina de poliuretano de 600 micras de espesor. Incluso elementos de protección según normativa. | 1 | 39965 | 39965
mt38dep004a |  | Ud |  | Tubo buzo de carga, para tanque de combustible líquido de plancha de acero. | 1 | 1231.85 | 1231.85
mt38dep006a |  | Ud |  | Indicador de nivel con sonda, para tanque de combustible líquido de plancha de acero. | 1 | 358.96 | 358.96
mt38dep009b |  | Ud |  | Tapa de registro de 70x70 cm, para inspección de tanque de combustible líquido. | 1 | 597.69 | 597.69
[5 empty] | Subtotal materiales: |  | 42153.5
2 |  |  |  | Equipos
mq04cag010a |  | h |  | Camión con grúa de hasta 6 t. | 0.29 | 166.92 | 48.41
[5 empty] | Subtotal equipos: |  | 48.41
3 |  |  |  | Mano de obra
mo004 |  | h |  | Operario calefactor. | 8.929 | 32.15 | 287.07
mo103 |  | h |  | Oficial calefactor. | 8.929 | 21.68 | 193.58
[5 empty] | Subtotal mano de obra: |  | 480.65
4 |  |  |  | Herramientas
|  | % |  | Herramientas | 2 | 42682.6 | 853.65
Coste de mantenimiento decenal: S/. 3.918,26 en los primeros 10 años. |  |  |  |  | Costos directos (1+2+3+4): |  | 43536.2