## Hoja 1
ICD110 | Ud | Tanque de combustible líquido, enterrado, de plancha de acero.
Tanque de diesel, enterrado, de plancha de acero, de simple pared, con una capacidad de 10000 litros.
Código |  | Unidad | Descripción | Cantidad | Precio unitario | Precio parcial
1 |  |  | Materiales
mt38dep001ma |  | Ud | Tanque homologado de combustible líquido, enterrado, de plancha de acero, de simple pared, de 1850 mm de diámetro y 4000 mm de longitud, con una capacidad de 10000 litros. Tratamiento exterior: granallado SA 2 1/2 y acabado mediante capa de resina de poliuretano de 600 micras de espesor. Incluso elementos de protección según normativa. | 1 | 30670.7 | 30670.7
mt38dep004b |  | Ud | Tubo buzo de carga, para tanque de combustible líquido de plancha de acero. | 1 | 1527.5 | 1527.5
mt38dep005b |  | Ud | Válvula reguladora de nivel, para tanque de combustible líquido de plancha de acero. | 1 | 509.01 | 509.01
mt38dep006a |  | Ud | Indicador de nivel con sonda, para tanque de combustible líquido de plancha de acero. | 1 | 358.96 | 358.96
mt38dep009b |  | Ud | Tapa de registro de 70x70 cm, para inspección de tanque de combustible líquido. | 1 | 597.69 | 597.69
|  |  |  | Subtotal materiales: |  | 33663.8
2 |  |  | Equipos
mq04cag010a |  | h | Camión con grúa de hasta 6 t. | 0.58 | 166.92 | 96.81
|  |  |  | Subtotal equipos: |  | 96.81
3 |  |  | Mano de obra
mo004 |  | h | Operario calefactor. | 10.688 | 32.15 | 343.62
mo103 |  | h | Oficial calefactor. | 10.688 | 21.68 | 231.72
|  |  |  | Subtotal mano de obra: |  | 575.34
4 |  |  | Herramientas
|  | % | Herramientas | 2 | 34336 | 686.72
Coste de mantenimiento decenal: S/. 3.152,04 en los primeros 10 años. |  |  |  | Costos directos (1+2+3+4): |  | 35022.7