## Hoja 1
ICD117 | Ud | Sombrerete de ducto de ventilación para tanque de combustible líquido.
Sombrerete de ducto de ventilación para tanque de combustible líquido, tipo seta, de 2".
Código |  |  | Unidad | Descripción | Cantidad | Precio unitario | Precio parcial
1 |  |  |  | Materiales
mt38dep030d |  |  | Ud | Sombrerete tipo seta, de latón, con rejilla cortafuegos, para roscar, de 2". | 1 | 39.32 | 39.32
[5 empty] | Subtotal materiales: |  | 39.32
2 |  |  |  | Mano de obra
mo004 |  |  | h | Operario calefactor. | 0.135 | 32.15 | 4.34
mo103 |  |  | h | Oficial calefactor. | 0.135 | 21.68 | 2.93
[5 empty] | Subtotal mano de obra: |  | 7.27
3 |  |  |  | Herramientas
|  |  | % | Herramientas | 2 | 46.59 | 0.93
Coste de mantenimiento decenal: S/. 4,28 en los primeros 10 años. |  |  |  |  | Costos directos (1+2+3): |  | 47.52