## Hoja 1
ICD125 | Ud | Tanque de combustible líquido, superficial, de plancha de acero.
Tanque de diesel, superficial, colocado en el interior del edificio, de plancha de acero, de doble pared, con una capacidad de 50000 litros.
Código |  | Unidad | Descripción | Cantidad | Precio unitario | Precio parcial
1 |  |  | Materiales
mt38dep001zb |  | Ud | Tanque homologado de combustible líquido, de superficie, de plancha de acero, de doble pared, de 2450 mm de diámetro y 10600 mm de longitud, con una capacidad de 50000 litros. Tratamiento exterior: granallado SA 2 1/2 y acabado mediante imprimación de epoxi-poliamida y poliuretano blanco. Incluso apoyos, detector de fugas y elementos de protección según normativa. | 1 | 154145 | 154145
mt38dep004c |  | Ud | Tubo buzo de carga, para tanque de combustible líquido de plancha de acero. | 1 | 2030.09 | 2030.09
mt38dep005c |  | Ud | Válvula reguladora de nivel, para tanque de combustible líquido de plancha de acero. | 1 | 2192.69 | 2192.69
mt38dep006a |  | Ud | Indicador de nivel con sonda, para tanque de combustible líquido de plancha de acero. | 1 | 358.96 | 358.96
|  |  |  | Subtotal materiales: |  | 158727
2 |  |  | Equipos
mq04cag010c |  | h | Camión con grúa de hasta 12 t. | 1.159 | 197.64 | 229.06
|  |  |  | Subtotal equipos: |  | 229.06
3 |  |  | Mano de obra
mo004 |  | h | Operario calefactor. | 24.759 | 32.15 | 796
mo103 |  | h | Oficial calefactor. | 24.759 | 21.68 | 536.78
|  |  |  | Subtotal mano de obra: |  | 1332.78
4 |  |  | Herramientas
|  | % | Herramientas | 2 | 160289 | 3205.77
Coste de mantenimiento decenal: S/. 37.603,69 en los primeros 10 años. |  |  |  | Costos directos (1+2+3+4): |  | 163494