## Hoja 1
ICD125 | Ud |  | Tanque de combustible líquido, superficial, de plancha de acero.
Tanque de diesel, superficial, colocado en el interior del edificio, de plancha de acero, de simple pared, con una capacidad de 8000 litros.
Código |  | Unidad |  | Descripción | Cantidad | Precio unitario | Precio parcial
1 |  |  |  | Materiales
mt38dep001la |  | Ud |  | Tanque homologado de combustible líquido, de superficie, de plancha de acero, de simple pared, de 1850 mm de diámetro y 3400 mm de longitud, con una capacidad de 8000 litros. Tratamiento exterior: granallado SA 2 1/2 y acabado mediante imprimación de epoxi-poliamida y poliuretano blanco. Incluso apoyos y elementos de protección según normativa. | 1 | 24577.4 | 24577.4
mt38dep004b |  | Ud |  | Tubo buzo de carga, para tanque de combustible líquido de plancha de acero. | 1 | 1527.5 | 1527.5
mt38dep005b |  | Ud |  | Válvula reguladora de nivel, para tanque de combustible líquido de plancha de acero. | 1 | 509.01 | 509.01
mt38dep006a |  | Ud |  | Indicador de nivel con sonda, para tanque de combustible líquido de plancha de acero. | 1 | 358.96 | 358.96
[5 empty] | Subtotal materiales: |  | 26972.8
2 |  |  |  | Equipos
mq04cag010a |  | h |  | Camión con grúa de hasta 6 t. | 0.58 | 166.92 | 96.81
[5 empty] | Subtotal equipos: |  | 96.81
3 |  |  |  | Mano de obra
mo004 |  | h |  | Operario calefactor. | 9.335 | 32.15 | 300.12
mo103 |  | h |  | Oficial calefactor. | 9.335 | 21.68 | 202.38
[5 empty] | Subtotal mano de obra: |  | 502.5
4 |  |  |  | Herramientas
|  | % |  | Herramientas | 2 | 27572.2 | 551.44
Coste de mantenimiento decenal: S/. 6.468,43 en los primeros 10 años. |  |  |  |  | Costos directos (1+2+3+4): |  | 28123.6