## Hoja 1
ICD135 | Ud | Válvula de retención.
Válvula de retención de latón para roscar de 3/4".
Código |  |  | Unidad | Descripción | Cantidad | Precio unitario | Precio parcial
1 |  |  |  | Materiales
mt38dep800c |  |  | Ud | Válvula de retención de latón para roscar de 3/4". | 1 | 61.49 | 61.49
[5 empty] | Subtotal materiales: |  | 61.49
2 |  |  |  | Mano de obra
mo004 |  |  | h | Operario calefactor. | 0.135 | 32.35 | 4.37
mo103 |  |  | h | Oficial calefactor. | 0.135 | 21.82 | 2.95
[5 empty] | Subtotal mano de obra: |  | 7.32
3 |  |  |  | Herramientas
|  |  | % | Herramientas | 2 | 68.81 | 1.38
Coste de mantenimiento decenal: S/. 11,93 en los primeros 10 años. |  |  |  |  | Costos directos (1+2+3): |  | 70.19