## Hoja 1
ICD160 | Ud |  | Sistema de bombeo de diesel.
Sistema de bombeo de diesel, formado por: una bomba, con una potencia de 185 W, caudal máximo de 70 l/h, motor con protección IP55, para alimentación trifásica a 230/400 V; tanque de membrana; tablero eléctrico de control y soporte metálico.
Código |  | Unidad |  | Descripción | Cantidad | Precio unitario | Precio parcial
1 |  |  |  | Materiales
mt38dep900j |  | Ud |  | Sistema de bombeo de diesel, formado por: una bomba, con una potencia de 185 W, caudal máximo de 70 l/h, motor con protección IP55, para alimentación trifásica a 230/400 V; filtro; vacuómetro; válvulas de corte; válvulas de retención; manómetro; presostato de doble función; válvula de seguridad; tanque de membrana, de plancha de acero; detector de derrames con sonda; tablero eléctrico de control y soporte metálico. | 1 | 6336.84 | 6336.84
[5 empty] | Subtotal materiales: |  | 6336.84
2 |  |  |  | Mano de obra
mo004 |  | h |  | Operario calefactor. | 1.353 | 32.15 | 43.5
mo103 |  | h |  | Oficial calefactor. | 1.353 | 21.68 | 29.33
[5 empty] | Subtotal mano de obra: |  | 72.83
3 |  |  |  | Herramientas
|  | % |  | Herramientas | 2 | 6409.67 | 128.19
Coste de mantenimiento decenal: S/. 3.465,07 en los primeros 10 años. |  |  |  |  | Costos directos (1+2+3): |  | 6537.86