## Hoja 1
ICD160 | Ud |  | Sistema de bombeo de diesel.
Sistema de bombeo de diesel, formado por: dos bombas, con una potencia de 2x1100 W, caudal máximo de 1500 l/h, motor con protección IP55, para alimentación trifásica a 230/400 V; tanque de membrana; tablero eléctrico de control y soporte metálico.
Código |  | Unidad |  | Descripción | Cantidad | Precio unitario | Precio parcial
1 |  |  |  | Materiales
mt38dep900F |  | Ud |  | Sistema de bombeo de diesel, formado por: dos bombas, con una potencia de 2x1100 W, caudal máximo de 1500 l/h, motor con protección IP55, para alimentación trifásica a 230/400 V; filtro; vacuómetro; válvulas de corte; válvulas de retención; manómetro; presostato de doble función; válvula de seguridad; tanque de membrana, de plancha de acero; detector de derrames con sonda; tablero eléctrico de control y soporte metálico. | 1 | 32466.3 | 32466.3
[5 empty] | Subtotal materiales: |  | 32466.3
2 |  |  |  | Mano de obra
mo004 |  | h |  | Operario calefactor. | 6.765 | 32.15 | 217.49
mo103 |  | h |  | Oficial calefactor. | 6.765 | 21.68 | 146.67
[5 empty] | Subtotal mano de obra: |  | 364.16
3 |  |  |  | Herramientas
|  | % |  | Herramientas | 2 | 32830.4 | 656.61
Coste de mantenimiento decenal: S/. 17.748,14 en los primeros 10 años. |  |  |  |  | Costos directos (1+2+3): |  | 33487.1