## Hoja 1
ICD170 | Ud |  | Medidor de diesel.
Medidor de diesel, para roscar, de 3/8" de diámetro nominal.
Código |  | Unidad |  | Descripción | Cantidad | Precio unitario | Precio parcial
1 |  |  |  | Materiales
mt38sss200b |  | Ud |  | Medidor de diesel, para roscar, de 3/8" de diámetro nominal, caudal máximo de 200 l/h y temperatura máxima del líquido conducido 60°C, incluso racores de conexión. | 1 | 1719.22 | 1719.22
[5 empty] | Subtotal materiales: |  | 1719.22
2 |  |  |  | Mano de obra
mo004 |  | h |  | Operario calefactor. | 0.541 | 32.35 | 17.5
[5 empty] | Subtotal mano de obra: |  | 17.5
3 |  |  |  | Herramientas
|  | % |  | Herramientas | 2 | 1736.72 | 34.73
Coste de mantenimiento decenal: S/. 442,86 en los primeros 10 años. |  |  |  |  | Costos directos (1+2+3): |  | 1771.45