## Hoja 1
ICD110 | Ud | Tanque de combustible líquido, enterrado, de plancha de acero.
Tanque de diesel, enterrado, de plancha de acero, de simple pared, con una capacidad de 1000 litros.
Código |  | Unidad | Descripción | Cantidad | Precio unitario | Precio parcial
1 |  |  | Materiales
mt38dep001aa |  | Ud | Tanque homologado de combustible líquido, enterrado, de plancha de acero, de simple pared, de 900 mm de diámetro y 1900 mm de longitud, con una capacidad de 1000 litros. Tratamiento exterior: granallado SA 2 1/2 y acabado mediante capa de resina de poliuretano de 600 micras de espesor. Incluso elementos de protección según normativa. | 1 | 9040.41 | 9040.41
mt38dep006a |  | Ud | Indicador de nivel con sonda, para tanque de combustible líquido de plancha de acero. | 1 | 358.96 | 358.96
mt38dep009a |  | Ud | Tapa de registro de 40x40 cm, para inspección de tanque de combustible líquido. | 1 | 178.15 | 178.15
|  |  |  | Subtotal materiales: |  | 9577.52
2 |  |  | Equipos
mq04cag010a |  | h | Camión con grúa de hasta 6 t. | 0.29 | 166.92 | 48.41
|  |  |  | Subtotal equipos: |  | 48.41
3 |  |  | Mano de obra
mo004 |  | h | Operario calefactor. | 7.441 | 32.15 | 239.23
mo103 |  | h | Oficial calefactor. | 7.441 | 21.68 | 161.32
|  |  |  | Subtotal mano de obra: |  | 400.55
4 |  |  | Herramientas
|  | % | Herramientas | 2 | 10026.5 | 200.53
Coste de mantenimiento decenal: S/. 920,43 en los primeros 10 años. |  |  |  | Costos directos (1+2+3+4): |  | 10227