## Hoja 1
ICD116 | m | Ducto de ventilación para tanque de combustible líquido.
Ducto de ventilación para tanque de combustible líquido, colocado superficialmente, formado por tubo de acero negro, con costura longitudinal por resistencia eléctrica, serie M, de 1 1/2" DN 40 mm de diámetro y 3,2 mm de espesor.
Código |  | Unidad | Descripción | Cantidad | Precio unitario | Precio parcial
1 |  |  | Materiales
mt08tan330f |  | Ud | Material auxiliar para montaje y sujeción a la obra de las tuberías de acero, de 1 1/2" DN 40 mm. | 1 | 2.97 | 2.97
mt08tan010fc |  | m | Tubo de acero negro, con costura longitudinal por resistencia eléctrica, serie M, de 1 1/2" DN 40 mm de diámetro y 3,2 mm de espesor, con el precio incrementado el 10% en concepto de accesorios y piezas especiales. | 1 | 27.12 | 27.12
mt27pfi030 |  | kg | Imprimación antioxidante con poliuretano. | 0.019 | 34.57 | 0.66
|  |  |  | Subtotal materiales: |  | 30.75
2 |  |  | Mano de obra
mo004 |  | h | Operario calefactor. | 0.541 | 32.15 | 17.39
mo103 |  | h | Oficial calefactor. | 0.541 | 21.68 | 11.73
|  |  |  | Subtotal mano de obra: |  | 29.12
3 |  |  | Herramientas
|  | % | Herramientas | 2 | 59.87 | 1.2
Coste de mantenimiento decenal: S/. 5,50 en los primeros 10 años. |  |  |  | Costos directos (1+2+3): |  | 61.07