## Hoja 1
ICE021 | Ud |  | Panel para sistema de calefacción y refrigeración por techo radiante, con cielo raso continuo.
Panel refrigerante, de yeso laminado, para cielo raso continuo, de 1000x1200 mm y 15 mm de espesor, con circuito integrado de tubo de polietileno reticulado (PE-X) con barrera de oxígeno, de 9,9 mm de diámetro y 1,1 mm de espesor, con aislamiento térmico de poliestireno expandido de 27 mm de espesor, Euroclase B-s1, d0 de reacción al fuego, para sistema de calefacción y refrigeración por techo radiante; suspendido de la losa con estructura metálica. Totalmente montado, conexionado y probado. El precio no incluye la estructura soporte.
Código |  | Unidad |  | Descripción | Cantidad | Precio unitario | Precio parcial
1 |  |  |  | Materiales
mt38etu100c |  | Ud |  | Panel refrigerante, de yeso laminado, para cielo raso continuo, de 1000x1200 mm y 15 mm de espesor, con circuito integrado de tubo de polietileno reticulado (PE-X) con barrera de oxígeno, de 9,9 mm de diámetro y 1,1 mm de espesor, con aislamiento térmico de poliestireno expandido de 27 mm de espesor, Euroclase B-s1, d0 de reacción al fuego. | 1 | 710.6 | 710.6
[5 empty] | Subtotal materiales: |  | 710.6
2 |  |  |  | Mano de obra
mo004 |  | h |  | Operario calefactor. | 0.161 | 32.15 | 5.18
mo103 |  | h |  | Oficial calefactor. | 0.081 | 21.68 | 1.76
[5 empty] | Subtotal mano de obra: |  | 6.94
3 |  |  |  | Herramientas
|  | % |  | Herramientas | 2 | 717.54 | 14.35
Coste de mantenimiento decenal: S/. 124,42 en los primeros 10 años. |  |  |  |  | Costos directos (1+2+3): |  | 731.89