## Hoja 1
ICE114 | m² |  | Sistema de calefacción y refrigeración por suelo radiante, con capa de mortero, "SAUNIER DUVAL".
Sistema de calefacción por suelo radiante "SAUNIER DUVAL", formado por, banda de espuma de polietileno con babero plástico, panel de tetones de poliestireno expandido con lámina superficial termoconformada, de 10 mm de espesor, 32 mm de altura total, tubo de polietileno reticulado/barrera de oxígeno/polietileno reticulado (PE-Xa/EVOH/PE-Xa) de 16 mm de diámetro exterior y 1,8 mm de espesor, con grapas especiales para sujeción de tubería y mortero autonivelante, "SAUNIER DUVAL", con resistencia a compresión de 20 N/mm², resistencia a flexión de 4 N/mm², de 50 mm de espesor. Totalmente montado, conexionado y probado.
Código |  | Unidad |  | Descripción | Cantidad | Precio unitario | Precio parcial
1 |  |  |  | Materiales
mt38srs120b |  | m |  | Banda de espuma de polietileno con babero plástico, "SAUNIER DUVAL", de 180x7 mm. | 0.6 | 5.7 | 3.42
mt38srs106a |  | m² |  | Panel de tetones de poliestireno expandido con lámina superficial termoconformada, de 10 mm de espesor, 32 mm de altura total, "SAUNIER DUVAL", de 1400x800 mm, paso del tubo múltiplo de 5 cm, coeficiente de conductividad térmica 0,033 W/(mK). | 1 | 122.55 | 122.55
mt38srs011c |  | m |  | Tubo de polietileno reticulado/barrera de oxígeno/polietileno reticulado (PE-Xa/EVOH/PE-Xa) de 16 mm de diámetro exterior y 1,8 mm de espesor, "SAUNIER DUVAL", suministrado en rollos de 200 m de longitud. | 6.667 | 6.95 | 46.34
mt38srs104 |  | Ud |  | Grapa para sujeción de tubería sobre panel aislante en rollo, "SAUNIER DUVAL". | 13.333 | 0.66 | 8.8
mt09mal020a |  | m³ |  | Mortero autonivelante, con resistencia a compresión de 20 N/mm², resistencia a flexión de 4 N/mm², a base de sulfato cálcico, para espesores de 2,5 a 7,0 cm, usado en nivelación de pisos. | 0.05 | 786.45 | 39.32
mt08aaa010a |  | m³ |  | Agua. | 0.004 | 4.66 | 0.02
[5 empty] | Subtotal materiales: |  | 220.45
2 |  |  |  | Equipos
mq06pym020 |  | h |  | Mezcladora-bombeadora para morteros autonivelantes. | 0.058 | 32.9 | 1.91
[5 empty] | Subtotal equipos: |  | 1.91
3 |  |  |  | Mano de obra
mo004 |  | h |  | Operario calefactor. | 0.9 | 32.15 | 28.94
mo103 |  | h |  | Oficial calefactor. | 0.9 | 21.68 | 19.51
mo031 |  | h |  | Operario aplicador de mortero autonivelante. | 0.067 | 31.29 | 2.1
mo069 |  | h |  | Oficial aplicador de mortero autonivelante. | 0.067 | 21.72 | 1.46
[5 empty] | Subtotal mano de obra: |  | 52.01
4 |  |  |  | Herramientas
|  | % |  | Herramientas | 2 | 274.37 | 5.49
Coste de mantenimiento decenal: S/. 13,99 en los primeros 10 años. |  |  |  |  | Costos directos (1+2+3+4): |  | 279.86