## Hoja 1
ICE130 | m² |  | Sistema de calefacción y refrigeración por suelo radiante de baja altura, con capa de mortero.
Sistema de calefacción por suelo radiante de baja altura, compuesto por, banda de espuma de polietileno (PE), de 60x8 mm, panel portatubos de poliestireno, válido para tubo de 9,9 mm de diámetro, con lámina autoadhesiva, de 1120x720 mm y 12 mm de altura total, tubo de polietileno reticulado (PE-Xa) con barrera de oxígeno, de 9,9 mm de diámetro exterior y 1,1 mm de espesor y mortero autonivelante, con resistencia a compresión de 20 N/mm², resistencia a flexión de 4 N/mm², de 15 mm de espesor. Totalmente montado, conexionado y probado.
Código |  | Unidad |  | Descripción | Cantidad | Precio unitario | Precio parcial
1 |  |  |  | Materiales
mt17epu026a |  | m |  | Banda de espuma de polietileno (PE), de 60x8 mm. | 0.6 | 11.2 | 6.72
mt17epu015a |  | m² |  | Panel portatubos de poliestireno, válido para tubo de 9,9 mm de diámetro, con lámina autoadhesiva, de 1120x720 mm y 12 mm de altura total, paso del tubo múltiplo de 5 cm. | 1 | 220.6 | 220.6
mt37tpu017a |  | m |  | Tubo de polietileno reticulado (PE-Xa) con barrera de oxígeno, de 9,9 mm de diámetro exterior y 1,1 mm de espesor, según ISO 15875-2. | 10 | 11.28 | 112.8
mt09mal020a |  | m³ |  | Mortero autonivelante, con resistencia a compresión de 20 N/mm², resistencia a flexión de 4 N/mm², a base de sulfato cálcico, para espesores de 2,5 a 7,0 cm, usado en nivelación de pisos. | 0.015 | 786.45 | 11.8
mt08aaa010a |  | m³ |  | Agua. | 0.004 | 4.66 | 0.02
[5 empty] | Subtotal materiales: |  | 351.94
2 |  |  |  | Equipos
mq06pym020 |  | h |  | Mezcladora-bombeadora para morteros autonivelantes. | 0.058 | 32.9 | 1.91
[5 empty] | Subtotal equipos: |  | 1.91
3 |  |  |  | Mano de obra
mo004 |  | h |  | Operario calefactor. | 0.9 | 32.15 | 28.94
mo103 |  | h |  | Oficial calefactor. | 0.9 | 21.68 | 19.51
mo031 |  | h |  | Operario aplicador de mortero autonivelante. | 0.067 | 31.29 | 2.1
mo069 |  | h |  | Oficial aplicador de mortero autonivelante. | 0.067 | 21.72 | 1.46
[5 empty] | Subtotal mano de obra: |  | 52.01
4 |  |  |  | Herramientas
|  | % |  | Herramientas | 2 | 405.86 | 8.12
Coste de mantenimiento decenal: S/. 20,70 en los primeros 10 años. |  |  |  |  | Costos directos (1+2+3+4): |  | 413.98