## Hoja 1
ICE150 | Ud |  | Equipo de regulación y control para colector, mediante cabezales electrotérmicos.
Sistema de regulación de la temperatura para colector, para calefacción, compuesto de centralita color blanco, para un máximo de 6 termostatos de control y 8 cabezales electrotérmicos, con comunicación bidireccional vía radio con los termostatos y las sondas, termostatos digitales, y cabezales electrotérmicos, a 24 V. Totalmente montado, conexionado y probado.
Código |  | Unidad |  | Descripción | Cantidad | Precio unitario | Precio parcial
1 |  |  |  | Materiales
mt38esu151a |  | Ud |  | Centralita color blanco, para un máximo de 6 termostatos de control y 8 cabezales electrotérmicos, con comunicación bidireccional vía radio con los termostatos y las sondas, para calefacción y refrigeración, de 340x110x55 mm, con antena de radio y transformador eléctrico. | 1 | 2699.67 | 2699.67
mt38esu030a |  | Ud |  | Termostato digital, dimensiones 80x80x9 mm, color blanco, con comunicación vía radio con la centralita y sensor de humedad, con entrada para sonda remota de temperatura. | 2 | 1062.82 | 2125.64
mt38esu010a |  | Ud |  | Cabezal electrotérmico, a 24 V. | 4 | 312.37 | 1249.48
[5 empty] | Subtotal materiales: |  | 6074.79
2 |  |  |  | Mano de obra
mo004 |  | h |  | Operario calefactor. | 0.94 | 32.15 | 30.22
mo103 |  | h |  | Oficial calefactor. | 0.94 | 21.68 | 20.38
[5 empty] | Subtotal mano de obra: |  | 50.6
3 |  |  |  | Herramientas
|  | % |  | Herramientas | 2 | 6125.39 | 122.51
Coste de mantenimiento decenal: S/. 312,40 en los primeros 10 años. |  |  |  |  | Costos directos (1+2+3): |  | 6247.9