## Hoja 1
ICE160 | Ud |  | Grupo de impulsión para colector.
Grupo de impulsión, instalación vertical en colector, válido para instalación de suelo radiante de hasta 10 kW, formado por circulador Wilo Yonos RS 15/6, válvula termostática y válvula antirretorno. Totalmente montado, conexionado y probado.
Código |  | Unidad |  | Descripción | Cantidad | Precio unitario | Precio parcial
1 |  |  |  | Materiales
mt38gpu021a |  | Ud |  | Grupo de impulsión, instalación vertical en colector, válido para instalación de suelo radiante de hasta 10 kW, formado por circulador Wilo Yonos RS 15/6, válvula termostática y válvula antirretorno. | 1 | 6241.47 | 6241.47
[5 empty] | Subtotal materiales: |  | 6241.47
2 |  |  |  | Mano de obra
mo004 |  | h |  | Operario calefactor. | 0.269 | 32.15 | 8.65
mo103 |  | h |  | Oficial calefactor. | 0.269 | 21.68 | 5.83
[5 empty] | Subtotal mano de obra: |  | 14.48
3 |  |  |  | Herramientas
|  | % |  | Herramientas | 2 | 6255.95 | 125.12
Coste de mantenimiento decenal: S/. 319,05 en los primeros 10 años. |  |  |  |  | Costos directos (1+2+3): |  | 6381.07