## Hoja 1
ICG030 | Ud | Caldera a gas, doméstica, convencional, de pie, para calefacción.
Caldera de pie a gas (P/N), para calefacción, cámara de combustión abierta y tiro natural, potencia de 36 kW, dimensiones 596x707x850 mm, encendido electrónico y seguridad por ionización, sin llama piloto, amoblamiento formado por: cuerpo de caldera de fierro fundido, panel de control y mando, quemador multigás para gas natural y propano, sensor de control de humos, sin incluir el ducto para evacuación de los productos de la combustión. Totalmente montada, conexionada y probada.
Código |  | Unidad | Descripción | Cantidad | Precio unitario | Precio parcial
1 |  |  | Materiales
mt38cpj010g |  | Ud | Caldera de pie a gas (P/N), para calefacción, cámara de combustión abierta y tiro natural, potencia de 36 kW, dimensiones 596x707x850 mm, encendido electrónico y seguridad por ionización, sin llama piloto, amoblamiento formado por: cuerpo de caldera de fierro fundido, panel de control y mando, quemador multigás para gas natural y propano, sensor de control de humos. | 1 | 7292.55 | 7292.55
mt38www010 |  | Ud | Material auxiliar para instalaciones de calefacción. | 1 | 8.54 | 8.54
|  |  |  | Subtotal materiales: |  | 7301.09
2 |  |  | Mano de obra
mo004 |  | h | Operario calefactor. | 6.045 | 32.15 | 194.35
mo103 |  | h | Oficial calefactor. | 6.045 | 21.68 | 131.06
|  |  |  | Subtotal mano de obra: |  | 325.41
3 |  |  | Herramientas
|  | % | Herramientas | 2 | 7626.5 | 152.53
Coste de mantenimiento decenal: S/. 7.390,08 en los primeros 10 años. |  |  |  | Costos directos (1+2+3): |  | 7779.03