## Hoja 1
ICG030 | Ud | Caldera a gas, doméstica, convencional, de pie, para calefacción.
Caldera de pie a gas (P/N), para calefacción, cámara de combustión abierta y tiro natural, potencia de 54 kW, dimensiones 884x737x850 mm, encendido electrónico y seguridad por ionización, sin llama piloto, amoblamiento formado por: cuerpo de caldera de fierro fundido, panel de control y mando, quemador multigás para gas natural y propano, sensor de control de humos, sin incluir el ducto para evacuación de los productos de la combustión. Totalmente montada, conexionada y probada.
Código |  | Unidad | Descripción | Cantidad | Precio unitario | Precio parcial
1 |  |  | Materiales
mt38cpj010y |  | Ud | Caldera de pie a gas (P/N), para calefacción, cámara de combustión abierta y tiro natural, potencia de 54 kW, dimensiones 884x737x850 mm, encendido electrónico y seguridad por ionización, sin llama piloto, amoblamiento formado por: cuerpo de caldera de fierro fundido, panel de control y mando, quemador multigás para gas natural y propano, sensor de control de humos. | 1 | 8524.4 | 8524.4
mt38www010 |  | Ud | Material auxiliar para instalaciones de calefacción. | 1 | 8.54 | 8.54
|  |  |  | Subtotal materiales: |  | 8532.94
2 |  |  | Mano de obra
mo004 |  | h | Operario calefactor. | 9.403 | 32.15 | 302.31
mo103 |  | h | Oficial calefactor. | 9.403 | 21.68 | 203.86
|  |  |  | Subtotal mano de obra: |  | 506.17
3 |  |  | Herramientas
|  | % | Herramientas | 2 | 9039.11 | 180.78
Coste de mantenimiento decenal: S/. 8.758,90 en los primeros 10 años. |  |  |  | Costos directos (1+2+3): |  | 9219.89