## Hoja 1
ICG225 | Ud | Caldera a gas, doméstica, de condensación, de pie, para calefacción.
Caldera de pie, de condensación con recuperador de acero inoxidable, con cuerpo de fundición de aluminio/silicio y quemador presurizado modulante a gas, eficiencia energética clase A, potencia de calefacción de 8,1 a 40 kW, dimensiones 820x600x795 mm, cuadro de regulación y cronotermostato modulante con sonda de temperatura exterior, caudal másico de gas de escape 17,4 kg/s a carga total y 3,5 kg/s a carga parcial, con contenido de CO2 9,1% a carga total y 9,3% a carga parcial, presión de impulsión disponible 140 Pa, temperatura de impulsión hasta 100°C, contenido de agua 33,4 l, kit de unión de caldera a gas a colector o grupo de bombeo, kit de seguridad para caldera a gas, kit de unión de caldera a gas a vaso de expansión, sin incluir el ducto para evacuación de los productos de la combustión. Totalmente montada, conexionada y probada.
Código |  | Unidad | Descripción | Cantidad | Precio unitario | Precio parcial
1 |  |  | Materiales
mt38cpj120i |  | Ud | Caldera de pie, de condensación con recuperador de acero inoxidable, con cuerpo de fundición de aluminio/silicio y quemador presurizado modulante a gas, eficiencia energética clase A, potencia de calefacción de 8,1 a 40 kW, dimensiones 820x600x795 mm, cuadro de regulación y cronotermostato modulante con sonda de temperatura exterior, caudal másico de gas de escape 17,4 kg/s a carga total y 3,5 kg/s a carga parcial, con contenido de CO2 9,1% a carga total y 9,3% a carga parcial, presión de impulsión disponible 140 Pa, temperatura de impulsión hasta 100°C, contenido de agua 33,4 l. | 1 | 22832.4 | 22832.4
mt38cqj521a |  | Ud | Kit de seguridad para caldera a gas, compuesto por manómetro, válvula de seguridad y purgador de aire. | 1 | 886.55 | 886.55
mt38cqj531a |  | Ud | Kit de unión de caldera a gas a vaso de expansión, con válvula de llenado y vaciado. | 1 | 564.62 | 564.62
mt38www010 |  | Ud | Material auxiliar para instalaciones de calefacción. | 1 | 8.54 | 8.54
|  |  |  | Subtotal materiales: |  | 24292.1
2 |  |  | Mano de obra
mo004 |  | h | Operario calefactor. | 4.621 | 32.15 | 148.57
mo103 |  | h | Oficial calefactor. | 4.621 | 21.68 | 100.18
|  |  |  | Subtotal mano de obra: |  | 248.75
3 |  |  | Herramientas
|  | % | Herramientas | 2 | 24540.9 | 490.82
Coste de mantenimiento decenal: S/. 23.780,11 en los primeros 10 años. |  |  |  | Costos directos (1+2+3): |  | 25031.7