## Hoja 1
ICH015 | Ud | Chimenea prefabricada.
Chimenea de hogar abierto a leña, potencia 7 kW, color negro.
Código |  | Unidad | Descripción | Cantidad | Precio unitario | Precio parcial
1 |  |  | Materiales
mt38chf015a |  | Ud | Chimenea de hogar abierto a leña, de carga frontal, potencia 7 kW (6.020 kcal/h), color negro, de plancha de acero, con pie, paneles de fierro fundido en el fondo y laterales del hogar, cajón recoge cenizas, embellecedor del ducto de evacuación de los productos de la combustión y remate superior para fijación a techo con rejilla de ventilación. | 1 | 6518.54 | 6518.54
mt38www010 |  | Ud | Material auxiliar para instalaciones de calefacción. | 1 | 8.61 | 8.61
|  |  |  | Subtotal materiales: |  | 6527.15
2 |  |  | Mano de obra
mo004 |  | h | Operario calefactor. | 1.059 | 32.35 | 34.26
mo103 |  | h | Oficial calefactor. | 1.059 | 21.82 | 23.11
|  |  |  | Subtotal mano de obra: |  | 57.37
3 |  |  | Herramientas
|  | % | Herramientas | 2 | 6584.52 | 131.69
Coste de mantenimiento decenal: S/. 1.141,76 en los primeros 10 años. |  |  |  | Costos directos (1+2+3): |  | 6716.21