## Hoja 1
ICH070 | Ud | Estufa a carbón.
Estufa a carbón, potencia 7 kW, de fundición color negro.
Código |  | Unidad | Descripción | Cantidad | Precio unitario | Precio parcial
1 |  |  | Materiales
mt38chf030a |  | Ud | Estufa a carbón, potencia 7 kW, de fundición color negro, de carga frontal, con cajón recoge cenizas, puerta de fundición con cristal vitrocerámico resistente hasta temperaturas de 800°C y entrada de aire regulable. | 1 | 4868.41 | 4868.41
mt38www010 |  | Ud | Material auxiliar para instalaciones de calefacción. | 1 | 8.61 | 8.61
|  |  |  | Subtotal materiales: |  | 4877.02
2 |  |  | Mano de obra
mo004 |  | h | Operario calefactor. | 0.794 | 32.35 | 25.69
mo103 |  | h | Oficial calefactor. | 0.794 | 21.82 | 17.33
|  |  |  | Subtotal mano de obra: |  | 43.02
3 |  |  | Herramientas
|  | % | Herramientas | 2 | 4920.04 | 98.4
Coste de mantenimiento decenal: S/. 853,13 en los primeros 10 años. |  |  |  | Costos directos (1+2+3): |  | 5018.44