## Hoja 1
ICK030 | Ud |  | Generador de aire caliente con intercambiador de calor a gas, de suelo.
Generador de aire caliente con intercambiador de calor a gas, para instalación en suelo, interior, potencia calorífica nominal 645,3 kW, rendimiento nominal 90,1%, potencia calorífica nominal útil 581,4 kW, caudal de aire nominal 40200 m³/h, dimensiones 2500x1500x3120 mm, alimentación eléctrica monofásica a 230 V, peso 1525 kg.
Código |  | Unidad |  | Descripción | Cantidad | Precio unitario | Precio parcial
1 |  |  |  | Materiales
mt42tnc065m |  | Ud |  | Generador de aire caliente con intercambiador de calor a gas, para instalación en suelo, interior, potencia calorífica nominal 645,3 kW, rendimiento nominal 90,1%, potencia calorífica nominal útil 581,4 kW, caudal de aire nominal 40200 m³/h, dimensiones 2500x1500x3120 mm, alimentación eléctrica monofásica a 230 V, peso 1525 kg, con cámara de combustión de acero inoxidable AISI 430, quemador a gas, intercambiador de calor de haz de tubos, ventiladores centrífugos de doble aspiración, amoblamiento electrónico de mando, control y seguridad, envolvente de plancha de acero pintada y paneles de acceso desmontables de plancha de zinc, con aislamiento térmico. | 1 | 138539 | 138539
[5 empty] | Subtotal materiales: |  | 138539
2 |  |  |  | Mano de obra
mo005 |  | h |  | Operario instalador de climatización. | 20.15 | 32.15 | 647.82
mo104 |  | h |  | Oficial instalador de climatización. | 20.15 | 21.68 | 436.85
[5 empty] | Subtotal mano de obra: |  | 1084.67
3 |  |  |  | Herramientas
|  | % |  | Herramientas | 2 | 139623 | 2792.47
Coste de mantenimiento decenal: S/. 91.146,15 en los primeros 10 años. |  |  |  |  | Costos directos (1+2+3): |  | 142416