## Hoja 1
ICK030 | Ud |  | Generador de aire caliente con intercambiador de calor a gas, de suelo.
Generador de aire caliente con intercambiador de calor a gas, para instalación en suelo, interior, potencia calorífica nominal 161,2 kW, rendimiento nominal 90,1%, potencia calorífica nominal útil 145,3 kW, caudal de aire nominal 9600 m³/h, dimensiones 1300x900x2120 mm, alimentación eléctrica monofásica a 230 V, peso 431 kg.
Código |  | Unidad |  | Descripción | Cantidad | Precio unitario | Precio parcial
1 |  |  |  | Materiales
mt42tnc065e |  | Ud |  | Generador de aire caliente con intercambiador de calor a gas, para instalación en suelo, interior, potencia calorífica nominal 161,2 kW, rendimiento nominal 90,1%, potencia calorífica nominal útil 145,3 kW, caudal de aire nominal 9600 m³/h, dimensiones 1300x900x2120 mm, alimentación eléctrica monofásica a 230 V, peso 431 kg, con cámara de combustión de acero inoxidable AISI 430, quemador a gas, intercambiador de calor de haz de tubos, ventiladores centrífugos de doble aspiración, amoblamiento electrónico de mando, control y seguridad, envolvente de plancha de acero pintada y paneles de acceso desmontables de plancha de zinc, con aislamiento térmico. | 1 | 53350.6 | 53350.6
[5 empty] | Subtotal materiales: |  | 53350.6
2 |  |  |  | Mano de obra
mo005 |  | h |  | Operario instalador de climatización. | 5.856 | 32.15 | 188.27
mo104 |  | h |  | Oficial instalador de climatización. | 5.856 | 21.68 | 126.96
[5 empty] | Subtotal mano de obra: |  | 315.23
3 |  |  |  | Herramientas
|  | % |  | Herramientas | 2 | 53665.8 | 1073.32
Coste de mantenimiento decenal: S/. 35.033,02 en los primeros 10 años. |  |  |  |  | Costos directos (1+2+3): |  | 54739.1