## Hoja 1
ICK020 | Ud |  | Generador de aire caliente con intercambiador de calor a gas, mural.
Generador de aire caliente con intercambiador de calor a gas, con un escalón de potencia calorífica y caudal de aire fijo, para instalación mural, interior, potencia calorífica nominal 15 kW, rendimiento nominal 92%, potencia calorífica nominal útil 13,8 kW, caudal de aire nominal 1250 m³/h, dimensiones 610x560x860 mm, alimentación eléctrica monofásica a 230 V, peso 53 kg.
Código |  | Unidad |  | Descripción | Cantidad | Precio unitario | Precio parcial
1 |  |  |  | Materiales
mt42tnc050a |  | Ud |  | Generador de aire caliente con intercambiador de calor a gas, con un escalón de potencia calorífica y caudal de aire fijo, para instalación mural, interior, potencia calorífica nominal 15 kW, rendimiento nominal 92%, potencia calorífica nominal útil 13,8 kW, caudal de aire nominal 1250 m³/h, dimensiones 610x560x860 mm, alimentación eléctrica monofásica a 230 V, peso 53 kg, con cámara de combustión estanca y tiro forzado, encendido electrónico, control de llama por ionización, intercambiador de calor de acero inoxidable AISI 430, ventiladores helicoidales, encendido electrónico, amoblamiento electrónico de mando, control y seguridad y envolvente de plancha de acero pintada, con aislamiento térmico. | 1 | 9905.6 | 9905.6
[5 empty] | Subtotal materiales: |  | 9905.6
2 |  |  |  | Mano de obra
mo005 |  | h |  | Operario instalador de climatización. | 0.742 | 32.15 | 23.86
mo104 |  | h |  | Oficial instalador de climatización. | 0.742 | 21.68 | 16.09
[5 empty] | Subtotal mano de obra: |  | 39.95
3 |  |  |  | Herramientas
|  | % |  | Herramientas | 2 | 9945.55 | 198.91
Coste de mantenimiento decenal: S/. 6.492,45 en los primeros 10 años. |  |  |  |  | Costos directos (1+2+3): |  | 10144.5