## Hoja 1
ICM056 | m² | Sistema de calefacción por pared radiante eléctrica.
Sistema de calefacción por pared radiante eléctrica, compuesto por lámina de polipropileno, suministrada en rollos de 12,5x1 m y 5,5 mm de espesor, adherida al soporte con adhesivo cementoso aplicado en capa fina y cable calefactor eléctrico, con una potencia de 120 W/m², para revestir.
Código |  | Unidad | Descripción | Cantidad | Precio unitario | Precio parcial
1 |  |  | Materiales
mt09mcr010 |  | kg | Adhesivo cementoso de uso exclusivo para interiores y apto para calefacción por suelo radiante. | 2 | 0.67 | 1.34
mt38sch015f |  | m² | Lámina de polipropileno, de estructura nodular en su cara superior y revestida de geotextil no tejido en su cara inferior, para soporte del cable calefactor eléctrico, con funciones de desolidarización y equilibrio de la presión de vapor, suministrada en rollos de 12,5x1 m y 5,5 mm de espesor. | 1 | 106.38 | 106.38
mt38sch400bub |  | Ud | Bobina de cable calefactor eléctrico, con una potencia de 120 W/m², para calefacción de 0,25 m² con una potencia total de 30 W, una longitud total de 4 m y una longitud de cable frío de 4 m, para instalación sobre lámina de desolidarización, con pieza de conexión en un extremo. | 4 | 608.6 | 2434.4
mt08aaa010a |  | m³ | Agua. | 0.004 | 4.66 | 0.02
|  |  |  | Subtotal materiales: |  | 2542.14
2 |  |  | Mano de obra
mo004 |  | h | Operario calefactor. | 0.331 | 32.15 | 10.64
mo103 |  | h | Oficial calefactor. | 0.331 | 21.68 | 7.18
|  |  |  | Subtotal mano de obra: |  | 17.82
3 |  |  | Herramientas
|  | % | Herramientas | 2 | 2559.96 | 51.2
Coste de mantenimiento decenal: S/. 548,34 en los primeros 10 años. |  |  |  | Costos directos (1+2+3): |  | 2611.16