## Hoja 1
ICN006 | m |  | Canal protectora para la línea frigorífica, el cableado eléctrico de alimentación y la red de evacuación de condensados.
Canal protectora de PVC, color blanco RAL 9010, con film de protección, de 60x90 mm, aislante, con grado de protección IK08, estable frente a los rayos UV y con buen comportamiento a la intemperie. El precio no incluye la línea frigorífica, el cableado eléctrico de alimentación ni la red de evacuación de condensados.
Código |  | Unidad |  | Descripción | Cantidad | Precio unitario | Precio parcial
1 |  |  |  | Materiales
mt42une101e |  | m |  | Canal protectora de PVC, color blanco RAL 9010, con film de protección, de 60x90 mm, aislante, con grado de protección IK08, estable frente a los rayos UV y con buen comportamiento a la intemperie, suministrada en tramos de 2 m de longitud, para alojar la línea frigorífica, el cableado eléctrico de alimentación y la red de evacuación de condensados, incluso puentes premontados. | 1 | 90.51 | 90.51
[5 empty] | Subtotal materiales: |  | 90.51
2 |  |  |  | Mano de obra
mo003 |  | h |  | Operario electricista. | 0.099 | 32.15 | 3.18
mo102 |  | h |  | Oficial electricista. | 0.099 | 21.68 | 2.15
[5 empty] | Subtotal mano de obra: |  | 5.33
3 |  |  |  | Herramientas
|  | % |  | Herramientas | 2 | 95.84 | 1.92
Coste de mantenimiento decenal: S/. 4,89 en los primeros 10 años. |  |  |  |  | Costos directos (1+2+3): |  | 97.76