## Hoja 1
ICN011 | Ud | Derivación para línea frigorífica de líquido y de gas.
Derivación de línea frigorífica formada por conjunto de dos juntas, una para la línea de líquido y otra para la línea de gas, con una potencia frigorífica total menor o igual a 15 kW de las unidades interiores conectadas aguas abajo.
Código |  | Unidad | Descripción | Cantidad | Precio unitario | Precio parcial
1 |  |  | Materiales
mt42sam008aa |  | Ud | Conjunto de dos juntas, una para la línea de líquido y otra para la línea de gas, con una potencia frigorífica total menor o igual a 15 kW de las unidades interiores conectadas aguas abajo. | 1 | 544.81 | 544.81
|  |  |  | Subtotal materiales: |  | 544.81
2 |  |  | Mano de obra
mo005 |  | h | Operario instalador de climatización. | 0.066 | 32.15 | 2.12
mo104 |  | h | Oficial instalador de climatización. | 0.066 | 21.68 | 1.43
|  |  |  | Subtotal mano de obra: |  | 3.55
3 |  |  | Herramientas
|  | % | Herramientas | 2 | 548.36 | 10.97
Coste de mantenimiento decenal: S/. 195,77 en los primeros 10 años. |  |  |  | Costos directos (1+2+3): |  | 559.33