## Hoja 1
ICP030 | Ud |  | Ducto extensible para climatizador evaporativo.
Ducto de descarga motorizado, para climatizador evaporativo, con tramo extensible hasta 10 m de longitud.
Código |  | Unidad |  | Descripción | Cantidad | Precio unitario | Precio parcial
1 |  |  |  | Materiales
mt42ter055d |  | Ud |  | Ducto de descarga motorizado, para climatizador evaporativo, con tramo extensible hasta 10 m de longitud, formado por difusor cónico de 900 mm de diámetro con tapa, tubo extensible de 610 mm de diámetro, tolva de 660x660 mm, ducto rectangular de 660x660 mm y 750 mm de longitud, motor de 285 W y 17 r.p.m., soporte para el motor, cuerda, carrete, interruptor final de carrera y pulsador para el accionamiento del motor. | 1 | 8211.74 | 8211.74
[5 empty] | Subtotal materiales: |  | 8211.74
2 |  |  |  | Mano de obra
mo005 |  | h |  | Operario instalador de climatización. | 3.31 | 32.15 | 106.42
mo104 |  | h |  | Oficial instalador de climatización. | 3.31 | 21.68 | 71.76
[5 empty] | Subtotal mano de obra: |  | 178.18
3 |  |  |  | Herramientas
|  | % |  | Herramientas | 2 | 8389.92 | 167.8
Coste de mantenimiento decenal: S/. 1.454,81 en los primeros 10 años. |  |  |  |  | Costos directos (1+2+3): |  | 8557.72