## Hoja 1
ICR040 | Ud | Difusor.
Difusor rotacional de deflectores fijos con placa frontal circular, con plenum de conexión horizontal de plancha de acero galvanizado, pintado en color RAL 9010, para instalar en alturas de hasta 4 m. Incluso accesorios de montaje y elementos de fijación.
Código |  | Unidad | Descripción | Cantidad | Precio unitario | Precio parcial
1 |  |  | Materiales
mt42trx280asc |  | Ud | Difusor rotacional de deflectores fijos con placa frontal circular, con plenum de conexión horizontal de plancha de acero galvanizado, pintado en color RAL 9010. | 1 | 1147.7 | 1147.7
|  |  |  | Subtotal materiales: |  | 1147.7
2 |  |  | Mano de obra
mo005 |  | h | Operario instalador de climatización. | 0.292 | 32.35 | 9.45
mo104 |  | h | Oficial instalador de climatización. | 0.292 | 21.82 | 6.37
|  |  |  | Subtotal mano de obra: |  | 15.82
3 |  |  | Herramientas
|  | % | Herramientas | 2 | 1163.52 | 23.27
Coste de mantenimiento decenal: S/. 201,75 en los primeros 10 años. |  |  |  | Costos directos (1+2+3): |  | 1186.79