## Hoja 1
ICS077 | Ud | Válvula para radiador.
Detentor para radiador, de asiento, de paso en escuadra, con conexión roscada de 24x19 mm compatible con adaptadores para tubos multicapa y conexión de 1/2" de diámetro con el radiador, con cuerpo de latón y guarniciones de EPDM/HPF, con adaptador para unión a compresión de tubo de 14 mm de diámetro y 2 mm de espesor con rosca 24x19 mm. Incluso elementos de montaje y accesorios necesarios para su correcto funcionamiento.
Código |  | Unidad | Descripción | Cantidad | Precio unitario | Precio parcial
1 |  |  | Materiales
mt38alb520a |  | Ud | Detentor para radiador, de asiento, de paso en escuadra, con conexión roscada de 24x19 mm compatible con adaptadores para tubos multicapa y conexión de 1/2" de diámetro con el radiador, con cuerpo de latón y guarniciones de EPDM/HPF. | 1 | 42.59 | 42.59
mt38alb500a |  | Ud | Adaptador para unión a compresión de tubo de 14 mm de diámetro y 2 mm de espesor con rosca 24x19 mm. | 1 | 19.29 | 19.29
mt38www012 |  | Ud | Material auxiliar para instalaciones de calefacción y agua caliente sanitaria | 0.1 | 10.66 | 1.07
|  |  |  | Subtotal materiales: |  | 62.95
2 |  |  | Mano de obra
mo004 |  | h | Operario calefactor. | 0.133 | 32.15 | 4.28
mo103 |  | h | Oficial calefactor. | 0.133 | 21.68 | 2.88
|  |  |  | Subtotal mano de obra: |  | 7.16
3 |  |  | Herramientas
|  | % | Herramientas | 2 | 70.11 | 1.4
Coste de mantenimiento decenal: S/. 20,02 en los primeros 10 años. |  |  |  | Costos directos (1+2+3): |  | 71.51