## Hoja 1
ICS077 | Ud | Válvula para radiador.
Llave monotubo termostatizable para radiador, con sonda de penetración de acero inoxidable de 45 cm de longitud, conexión roscada de 24x19 mm compatible con adaptadores para tubos multicapa y conexión de 1/2" de diámetro con el radiador, con cuerpo de latón, vástago de acero inoxidable, guarniciones de EPDM y mando manual de ABS, con adaptador para unión a compresión de tubo de 20 mm de diámetro y 2,5 mm de espesor con rosca 24x19 mm, cabezal termostático, con limitador de escala, para la regulación de la apertura de una llave para radiador. Incluso elementos de montaje y accesorios necesarios para su correcto funcionamiento.
Código |  | Unidad | Descripción | Cantidad | Precio unitario | Precio parcial
1 |  |  | Materiales
mt38alb535a |  | Ud | Llave monotubo termostatizable para radiador, con sonda de penetración de acero inoxidable de 45 cm de longitud, conexión roscada de 24x19 mm compatible con adaptadores para tubos multicapa y conexión de 1/2" de diámetro con el radiador, con cuerpo de latón, vástago de acero inoxidable, guarniciones de EPDM y mando manual de ABS. | 1 | 104.47 | 104.47
mt38alb500d |  | Ud | Adaptador para unión a compresión de tubo de 20 mm de diámetro y 2,5 mm de espesor con rosca 24x19 mm. | 1 | 19.29 | 19.29
mt38alb511a |  | Ud | Cabezal termostático, con limitador de escala, para la regulación de la apertura de una llave para radiador. | 1 | 98.08 | 98.08
mt38www012 |  | Ud | Material auxiliar para instalaciones de calefacción y agua caliente sanitaria | 0.1 | 10.66 | 1.07
|  |  |  | Subtotal materiales: |  | 222.91
2 |  |  | Mano de obra
mo004 |  | h | Operario calefactor. | 0.133 | 32.15 | 4.28
mo103 |  | h | Oficial calefactor. | 0.133 | 21.68 | 2.88
|  |  |  | Subtotal mano de obra: |  | 7.16
3 |  |  | Herramientas
|  | % | Herramientas | 2 | 230.07 | 4.6
Coste de mantenimiento decenal: S/. 65,71 en los primeros 10 años. |  |  |  | Costos directos (1+2+3): |  | 234.67