## Hoja 1
ICS110 | Ud |  | Grupo hidráulico para circuito de calefacción.
Equipo premontado de impulsión para circuito de calefacción a alta temperatura, DN 25 mm, con bomba de circulación electrónica, llaves de corte de esfera con termómetros en impulsión y en retorno, llaves de corte en impulsión y en retorno, válvula de retención en retorno y carcasa de polietileno expandido de 15 mm de espesor para aislamiento térmico.
Código |  | Unidad |  | Descripción | Cantidad | Precio unitario | Precio parcial
1 |  |  |  | Materiales
mt38alb880a |  | Ud |  | Equipo premontado de impulsión para circuito de calefacción a alta temperatura, DN 25 mm, con bomba de circulación electrónica, llaves de corte de esfera con termómetros en impulsión y en retorno, llaves de corte en impulsión y en retorno, válvula de retención en retorno y carcasa de polietileno expandido de 15 mm de espesor para aislamiento térmico. | 1 | 3057.47 | 3057.47
[5 empty] | Subtotal materiales: |  | 3057.47
2 |  |  |  | Mano de obra
mo011 |  | h |  | Operario de montaje. | 0.267 | 32.35 | 8.64
mo080 |  | h |  | Oficial de montaje. | 0.267 | 21.86 | 5.84
[5 empty] | Subtotal mano de obra: |  | 14.48
3 |  |  |  | Herramientas
|  | % |  | Herramientas | 2 | 3071.95 | 61.44
Coste de mantenimiento decenal: S/. 1.472,69 en los primeros 10 años. |  |  |  |  | Costos directos (1+2+3): |  | 3133.39