## Hoja 1
ICS051 | Ud |  | Grupo hidráulico solar.
Grupo hidráulico solar, formado por bomba de circulación con variador de frecuencia con 3 sondas de temperatura (Pt100) con vainas, 2 salidas de relé, pantalla digital para consulta de las temperaturas del captador solar y del depósito y de la ganancia solar, protección antihielo, registros de las temperaturas máxima y mínima del captador solar y de los tanques de almacenaje, sensores conectables para facilitar su instalación y función inteligente para calentamiento de piscinas o agua caliente sanitaria, caudalímetro, válvula de seguridad, manómetro, válvulas de llenado y vaciado, tubos flexibles con aislamiento y carcasa para aislamiento térmico.
Código |  | Unidad |  | Descripción | Cantidad | Precio unitario | Precio parcial
1 |  |  |  | Materiales
mt38cst070a |  | Ud |  | Grupo hidráulico solar, formado por bomba de circulación con variador de frecuencia con 3 sondas de temperatura (Pt100) con vainas, 2 salidas de relé, pantalla digital para consulta de las temperaturas del captador solar y del depósito y de la ganancia solar, protección antihielo, registros de las temperaturas máxima y mínima del captador solar y de los tanques de almacenaje, sensores conectables para facilitar su instalación y función inteligente para calentamiento de piscinas o agua caliente sanitaria, caudalímetro, válvula de seguridad, manómetro, válvulas de llenado y vaciado, tubos flexibles con aislamiento y carcasa para aislamiento térmico. | 1 | 3247.74 | 3247.74
[5 empty] | Subtotal materiales: |  | 3247.74
2 |  |  |  | Mano de obra
mo004 |  | h |  | Operario calefactor. | 0.4 | 32.35 | 12.94
mo103 |  | h |  | Oficial calefactor. | 0.4 | 21.82 | 8.73
[5 empty] | Subtotal mano de obra: |  | 21.67
3 |  |  |  | Herramientas
|  | % |  | Herramientas | 2 | 3269.41 | 65.39
Coste de mantenimiento decenal: S/. 1.567,36 en los primeros 10 años. |  |  |  |  | Costos directos (1+2+3): |  | 3334.8