## Hoja 1
ICS112 | Ud |  | Grupo hidráulico con intercambiador para circuito de calefacción.
Módulo hidráulico mural, para separación del circuito de generación del circuito de calefacción, de 500x360x250 mm, con sistema de llenado y vaciado, bomba de circulación y válvula de seguridad tarada a 3 bar para el circuito secundario, y sonda de temperatura.
Código |  | Unidad |  | Descripción | Cantidad | Precio unitario | Precio parcial
1 |  |  |  | Materiales
mt38ghs010a |  | Ud |  | Módulo hidráulico mural, para separación del circuito de generación del circuito de calefacción, de 500x360x250 mm, con sistema de llenado y vaciado, bomba de circulación y válvula de seguridad tarada a 3 bar para el circuito secundario, y sonda de temperatura. | 1 | 5522.37 | 5522.37
[5 empty] | Subtotal materiales: |  | 5522.37
2 |  |  |  | Mano de obra
mo011 |  | h |  | Operario de montaje. | 0.4 | 32.15 | 12.86
mo080 |  | h |  | Oficial de montaje. | 0.4 | 21.72 | 8.69
[5 empty] | Subtotal mano de obra: |  | 21.55
3 |  |  |  | Herramientas
|  | % |  | Herramientas | 2 | 5543.92 | 110.88
Coste de mantenimiento decenal: S/. 2.657,76 en los primeros 10 años. |  |  |  |  | Costos directos (1+2+3): |  | 5654.8