## Hoja 1
ICT020 | Ud |  | Climatizadora (UTA) de baja silueta, a dos tubos, con batería de agua fría.
Unidad de tratamiento de aire, para colocación en cielo raso, con válvula.
Código |  | Unidad |  | Descripción | Cantidad | Precio unitario | Precio parcial
1 |  |  |  | Materiales
mt42ctc010a |  | Ud |  | Unidad de tratamiento de aire, para colocación en cielo raso, con batería de agua fría de 3 filas de cobre/aluminio con separador de gotas estándar de malla metálica, de baja altura (380 mm), carrocería exterior pintada en verde (RAL 5018) y gris (RAL 7024), panel sándwich con aislamiento de lana de roca M0 de 25 mm de espesor, ventilador centrífugo de acoplamiento directo monofásico de 230 V, filtro gravimétrico plisado G4 con tratamiento antimicrobiano. | 1 | 7058.07 | 7058.07
mt42vsi010dg |  | Ud |  | Válvula de tres vías con bypass (4 vías), con actuador; incluso conexiones y montaje. | 1 | 507.98 | 507.98
[5 empty] | Subtotal materiales: |  | 7566.05
2 |  |  |  | Mano de obra
mo005 |  | h |  | Operario instalador de climatización. | 5.373 | 32.15 | 172.74
mo104 |  | h |  | Oficial instalador de climatización. | 5.373 | 21.68 | 116.49
[5 empty] | Subtotal mano de obra: |  | 289.23
3 |  |  |  | Herramientas
|  | % |  | Herramientas | 2 | 7855.28 | 157.11
Coste de mantenimiento decenal: S/. 5.127,93 en los primeros 10 años. |  |  |  |  | Costos directos (1+2+3): |  | 8012.39