## Hoja 1
ICU012 | Ud |  | Cesta geotérmica.
Cesta geotérmica, de 2 m de altura, formada por tubo de polietileno reticulado (PE-Xa) de 32 mm de diámetro y 2,9 mm de espesor, SDR11, de 150 m de longitud, dispuesto en forma de bucle.
Código |  | Unidad |  | Descripción | Cantidad | Precio unitario | Precio parcial
1 |  |  |  | Materiales
mt37sgu010a |  | Ud |  | Cesta geotérmica, de 2 m de altura, formada por tubo de polietileno reticulado (PE-Xa) de 32 mm de diámetro y 2,9 mm de espesor, SDR11, de 150 m de longitud, dispuesto en forma de bucle, con tramo de tubería de conexión a colector, de 20 m de longitud. | 1 | 6255.23 | 6255.23
[5 empty] | Subtotal materiales: |  | 6255.23
2 |  |  |  | Mano de obra
mo004 |  | h |  | Operario calefactor. | 0.309 | 32.35 | 10
mo103 |  | h |  | Oficial calefactor. | 0.309 | 21.82 | 6.74
[5 empty] | Subtotal mano de obra: |  | 16.74
3 |  |  |  | Herramientas
|  | % |  | Herramientas | 2 | 6271.97 | 125.44
Coste de mantenimiento decenal: S/. 447,82 en los primeros 10 años. |  |  |  |  | Costos directos (1+2+3): |  | 6397.41